## bus
| vn_kv | bus_id
0 | 23 | 1
1 | 23 | 2
2 | 23 | 3
3 | 23 | 4
4 | 23 | 5
5 | 23 | 6
6 | 23 | 7
7 | 23 | 8
8 | 23 | 9
9 | 23 | 10
10 | 23 | 11
11 | 23 | 12
12 | 23 | 13
13 | 23 | 14

## load
| bus | p | q
0 | 2 | 2 | 1.6
1 | 3 | 4 | 2.7
2 | 4 | 1 | 0.9
3 | 5 | 2 | 0.8
4 | 6 | 3 | 1.5
5 | 7 | 1.5 | 1.2
6 | 8 | 5 | 3
7 | 9 | 4.5 | 2
8 | 10 | 0.6 | 0.1
9 | 11 | 1 | 0.9
10 | 12 | 1 | 0.7
11 | 13 | 1 | 0.9
12 | 14 | 2.1 | 1

## ext_grid
| bus | vm_pu | va_degree
0 | 1 | 1 | 0

## line
| from_bus | to_bus | length_km | r_ohm_per_km | x_ohm_per_km
1 | 1 | 2 | 1 | 0.39675 | 0.529
2 | 1 | 3 | 1 | 0.5819 | 0.5819
3 | 1 | 4 | 1 | 0.5819 | 0.5819
4 | 2 | 5 | 1 | 0.4761 | 0.9522
5 | 2 | 6 | 1 | 0.4232 | 0.5819
6 | 5 | 7 | 1 | 0.2116 | 0.2116
7 | 3 | 8 | 1 | 0.4232 | 0.5819
8 | 8 | 9 | 1 | 0.4232 | 0.5819
9 | 8 | 10 | 1 | 0.5819 | 0.5819
10 | 3 | 11 | 1 | 0.5819 | 0.5819
11 | 4 | 12 | 1 | 0.4761 | 0.6348
12 | 4 | 13 | 1 | 0.4232 | 0.5819
13 | 13 | 14 | 1 | 0.2116 | 0.2116
14 | 6 | 10 | 1 | 0.2116 | 0.2116
15 | 11 | 12 | 1 | 0.2116 | 0.2116
16 | 7 | 14 | 1 | 0.4761 | 0.6348

## transformer
| hv_bus | lv_bus | vn_hv_kv | vn_lv_kv | vk_percent | vkr_percent | pfe_kw | i0_percent | shift_degree | in_service
0 | 0 | 1